## Folha 1
MPC120 | m | Abertura de junta em pavimento contínuo de betão, através do corte com disco de diamante.
Abertura de junta em pavimento contínuo de betão, de 10 mm de largura e 20 mm de profundidade, através do corte com disco de diamante.
Unitário |  |  | Ud | Descrição | Rend. | Preço unitário | Importância
mq06cor020 |  |  | h | Equipamento para corte de juntas em massames de betão. | 0.165 | 1015.71 | 167.59
mo112 |  |  | h | Operário especializado construção. | 0.39 | 390.16 | 152.16
|  |  | % | Custos directos complementares | 2 | 319.75 | 6.4
Custo de manutenção decenal: 70,06$ nos primeiros 10 anos. | [5 empty] | Total: | 326.15