## Folha 1
MPD210 | m² | Pavimento drenante, com grelha alveolar e relva.
Pavimento drenante, para tráfego pedonal, com uma resistência à compressão de 400 N/mm², formado por geotêxtil não tecido composto por fibras de poliéster entrelaçadas, (120 g/m²), camada de drenagem compactada de brita filtrante não seleccionada, de 20 cm de espessura, geotêxtil não tecido composto por fibras de poliéster entrelaçadas, (120 g/m²), camada de nivelação compactada de areia com granulometria de 0 a 5 mm de diâmetro, limpa, de 4 cm de espessura, painel alveolar de polietileno e polipropileno, de 49,2x49,2x3,9 cm, cor verde, com geotêxtil de polipropileno incorporado numa das suas faces e camada de enchimento de terra vegetal crivada e mistura de sementes para relva cobrindo a placa alveolar.
Unitário |  | Ud | Descrição | Rend. | Preço unitário | Importância
mt14gso020aaa |  | m² | Geotêxtil não tecido composto por fibras de poliéster entrelaçadas, com uma resistência à tracção longitudinal de 1,22 kN/m, uma resistência à tracção transversal de 1,44 kN/m, uma abertura de cone ao ensaio de perfuração dinâmica segundo NP EN ISO 13433 inferior a 45 mm, resistência CBR ao punçoamento 0,3 kN e uma massa superficial de 120 g/m². | 2.1 | 74.08 | 155.57
mt01ard030b |  | t | Brita filtrante não seleccionada. | 0.2 | 2204.06 | 440.81
mt01ara010a |  | m³ | Areia com granulometria de 0 a 5 mm de diâmetro, limpa. | 0.04 | 1664.09 | 66.56
mt18rap020o |  | m² | Painel alveolar de polietileno e polipropileno, de 49,2x49,2x3,9 cm, cor verde, com geotêxtil de polipropileno incorporado numa das suas faces, para estabilização de pavimentos drenantes com relva. | 1.05 | 3089.38 | 3243.85
mt48tie030a |  | m³ | Terra vegetal crivada, fornecida a granel. | 0.1 | 2416.24 | 241.62
mt48tis010a |  | kg | Mistura de sementes para relva. | 0.4 | 639.23 | 255.69
mt48tif020a |  | kg | Adubo para pré-sementeira de relva. | 0.035 | 146.81 | 5.14
mt48tie040 |  | kg | Húmus limpo crivado. | 5 | 3.51 | 17.55
mt08aaa010a |  | m³ | Água. | 0.5 | 194.49 | 97.25
mq01pan070b |  | h | Mini pá carregadora sobre pneus, de 52 kW/1 m³ kW. | 0.026 | 3546.39 | 92.21
mq02rod010d |  | h | Placa vibratória de condução manual, de 300 kg, largura de trabalho 70 cm, reversível. | 0.029 | 689.64 | 20
mo041 |  | h | Oficial de 1ª construção de obra civil. | 0.252 | 654.61 | 164.96
mo087 |  | h | Ajudante de construção de obra civil. | 0.504 | 419.67 | 211.51
mo040 |  | h | Oficial de 1ª jardineiro. | 0.252 | 654.61 | 164.96
mo115 |  | h | Operário jardineiro. | 0.504 | 403.83 | 203.53
|  | % | Custos directos complementares | 2 | 5381.21 | 107.62
Custo de manutenção decenal: 1.685,07$ nos primeiros 10 anos. |  |  |  |  | Total: | 5488.83