## Folha 1
MSH020 | m | Marca rodoviária transversal.
Aplicação mecânica com máquina de accionamento manual de tinta alcídica cor branca, para marca rodoviária transversal contínua, de 40 cm de largura, para linha de paragem. Inclusive microesferas de vidro, para conseguir efeito retrorreflectora em seco.
Unitário |  |  | Ud | Descrição | Rend. | Preço unitário | Importância
mt27mvh030a |  |  | kg | Tinta alcídica cor branca, segundo NP EN 1871. | 0.288 | 485.73 | 139.89
mt27mvh100a |  |  | kg | Microesferas de vidro. | 0.192 | 241.25 | 46.32
mq11bar010 |  |  | h | Varredora rebocada com motor auxiliar. | 0.001 | 6364.41 | 6.36
mq08war010a |  |  | h | Máquina manual, para pintar marcas rodoviárias sobre faixa de rodagem. | 0.006 | 3207.5 | 19.25
mo041 |  |  | h | Oficial de 1ª construção de obra civil. | 0.024 | 622.24 | 14.93
mo087 |  |  | h | Ajudante de construção de obra civil. | 0.013 | 398.94 | 5.19
|  |  | % | Custos directos complementares | 2 | 231.94 | 4.64
[6 empty] | Total: | 236.58