## Folha 1
MSH020 | m | Marca rodoviária transversal.
Aplicação manual de tinta alcídica cor branca, para marca rodoviária transversal contínua, de 40 cm de largura, para linha de paragem. Inclusive microesferas de vidro, para conseguir efeito retrorreflectora em seco e com húmidade ou chuva.
Unitário |  |  | Ud | Descrição | Rend. | Preço unitário | Importância
mt27mvh030a |  |  | kg | Tinta alcídica cor branca, segundo NP EN 1871. | 0.288 | 485.73 | 139.89
mt27mvh100b |  |  | kg | Microesferas de vidro. | 0.18 | 337.75 | 60.8
mo041 |  |  | h | Oficial de 1ª construção de obra civil. | 0.032 | 622.24 | 19.91
mo087 |  |  | h | Ajudante de construção de obra civil. | 0.016 | 398.94 | 6.38
|  |  | % | Custos directos complementares | 2 | 226.98 | 4.54
[6 empty] | Total: | 231.52