## Folha 1
MSH020 | m |  | Marca rodoviária transversal.
Aplicação manual de tinta plástica para exterior, à base de resinas acrílicas, cor branca, acabamento acetinado, textura lisa, para marca rodoviária transversal descontínua, de 50 cm de largura, para passagem para peões e passagem para ciclistas. Inclusive microesferas de vidro, para conseguir efeito retrorreflectora em seco.
Unitário |  | Ud |  | Descrição | Rend. | Preço unitário | Importância
mt27mvp010e |  | l |  | Tinta plástica para exterior, à base de resinas acrílicas, cor branca, acabamento acetinado, textura lisa | 0.1 | 2546.01 | 254.6
mt27mvh100a |  | kg |  | Microesferas de vidro. | 0.067 | 241.25 | 16.16
mo041 |  | h |  | Oficial de 1ª construção de obra civil. | 0.032 | 622.24 | 19.91
mo087 |  | h |  | Ajudante de construção de obra civil. | 0.016 | 398.94 | 6.38
|  | % |  | Custos directos complementares | 2 | 297.05 | 5.94
[6 empty] | Total: | 302.99