## Folha 1
MSH020 | m | Marca rodoviária transversal.
Aplicação mecânica com máquina de accionamento manual de tinta alcídica cor branca, para marca rodoviária transversal descontínua, de 50 cm de largura, para passagem para peões e passagem para ciclistas. Inclusive microesferas de vidro, para conseguir efeito retrorreflectora em seco.
Unitário |  |  | Ud | Descrição | Rend. | Preço unitário | Importância
mt27mvh030a |  |  | kg | Tinta alcídica cor branca, segundo NP EN 1871. | 0.252 | 485.73 | 122.4
mt27mvh100a |  |  | kg | Microesferas de vidro. | 0.168 | 241.25 | 40.53
mq11bar010 |  |  | h | Varredora rebocada com motor auxiliar. | 0.001 | 6364.41 | 6.36
mq08war010a |  |  | h | Máquina manual, para pintar marcas rodoviárias sobre faixa de rodagem. | 0.006 | 3207.5 | 19.25
mo041 |  |  | h | Oficial de 1ª construção de obra civil. | 0.024 | 622.24 | 14.93
mo087 |  |  | h | Ajudante de construção de obra civil. | 0.013 | 398.94 | 5.19
|  |  | % | Custos directos complementares | 2 | 208.66 | 4.17
[6 empty] | Total: | 212.83