## Folha 1
MSH020 | m |  | Marca rodoviária transversal.
Aplicação manual de tinta plástica para exterior, à base de resinas acrílicas, cor branca, acabamento acetinado, textura lisa, para marca rodoviária transversal descontínua, de 40 cm de largura, para linha de cedência de passagem. Inclusive microesferas de vidro, para conseguir efeito retrorreflectora em seco e com húmidade ou chuva.
Unitário |  | Ud |  | Descrição | Rend. | Preço unitário | Importância
mt27mvp010e |  | l |  | Tinta plástica para exterior, à base de resinas acrílicas, cor branca, acabamento acetinado, textura lisa | 0.08 | 2546.01 | 203.68
mt27mvh100b |  | kg |  | Microesferas de vidro. | 0.05 | 337.75 | 16.89
mo041 |  | h |  | Oficial de 1ª construção de obra civil. | 0.032 | 622.24 | 19.91
mo087 |  | h |  | Ajudante de construção de obra civil. | 0.016 | 398.94 | 6.38
|  | % |  | Custos directos complementares | 2 | 246.86 | 4.94
[6 empty] | Total: | 251.8