## Folha 1
MSH020 | m |  | Marca rodoviária transversal.
Aplicação mecânica com máquina autopropulsada de tinta plástica para exterior, à base de resinas acrílicas, cor branca, acabamento acetinado, textura lisa, para marca rodoviária transversal descontínua, de 50 cm de largura, para passagem para peões e passagem para ciclistas. Inclusive microesferas de vidro, para conseguir efeito retrorreflectora em seco e com húmidade ou chuva.
Unitário |  | Ud |  | Descrição | Rend. | Preço unitário | Importância
mt27mvp010e |  | l |  | Tinta plástica para exterior, à base de resinas acrílicas, cor branca, acabamento acetinado, textura lisa | 0.1 | 2546.01 | 254.6
mt27mvh100b |  | kg |  | Microesferas de vidro. | 0.062 | 337.75 | 20.94
mq11bar010 |  | h |  | Varredora rebocada com motor auxiliar. | 0.001 | 6364.41 | 6.36
mq08war010b |  | h |  | Máquina autopropulsada, para pintar marcas rodoviárias sobre faixa de rodagem. | 0.001 | 4276.67 | 4.28
mo041 |  | h |  | Oficial de 1ª construção de obra civil. | 0.021 | 622.24 | 13.07
mo087 |  | h |  | Ajudante de construção de obra civil. | 0.011 | 398.94 | 4.39
|  | % |  | Custos directos complementares | 2 | 303.64 | 6.07
[6 empty] | Total: | 309.71