## Folha 1
MSH040 | m | Marca rodoviária de rebordo.
Aplicação manual de tinta alcídica cor preto, para marca rodoviária de rebordo, de 15 cm de largura.
Unitário |  |  | Ud | Descrição | Rend. | Preço unitário | Importância
mt27mvh030c |  |  | kg | Tinta alcídica cor preto, segundo NP EN 1871. | 0.108 | 485.73 | 52.46
mo041 |  |  | h | Oficial de 1ª construção de obra civil. | 0.055 | 622.24 | 34.22
mo087 |  |  | h | Ajudante de construção de obra civil. | 0.028 | 398.94 | 11.17
|  |  | % | Custos directos complementares | 2 | 97.85 | 1.96
[6 empty] | Total: | 99.81