## Folha 1
MSH040 | m |  | Marca rodoviária de rebordo.
Aplicação manual de tinta plástica para exterior, à base de resinas acrílicas, cor preto, acabamento acetinado, textura lisa, para marca rodoviária de rebordo, de 30 cm de largura.
Unitário |  | Ud |  | Descrição | Rend. | Preço unitário | Importância
mt27mvh020c |  | kg |  | Tinta plástica para exterior, à base de resinas acrílicas, cor preto, acabamento acetinado, textura lisa, segundo NP EN 1871. | 0.216 | 353.84 | 76.43
mo041 |  | h |  | Oficial de 1ª construção de obra civil. | 0.055 | 622.24 | 34.22
mo087 |  | h |  | Ajudante de construção de obra civil. | 0.028 | 398.94 | 11.17
|  | % |  | Custos directos complementares | 2 | 121.82 | 2.44
[6 empty] | Total: | 124.26