## Folha 1
MSH040 | m |  | Marca rodoviária de rebordo.
Aplicação mecânica com máquina de accionamento manual de tinta plástica para exterior, à base de resinas acrílicas, cor preto, acabamento acetinado, textura lisa, para marca rodoviária de rebordo, de 30 cm de largura.
Unitário |  | Ud |  | Descrição | Rend. | Preço unitário | Importância
mt27mvh020c |  | kg |  | Tinta plástica para exterior, à base de resinas acrílicas, cor preto, acabamento acetinado, textura lisa, segundo NP EN 1871. | 0.216 | 353.84 | 76.43
mq11bar010 |  | h |  | Varredora rebocada com motor auxiliar. | 0.001 | 6364.41 | 6.36
mq08war010a |  | h |  | Máquina manual, para pintar marcas rodoviárias sobre faixa de rodagem. | 0.006 | 3207.5 | 19.25
mo041 |  | h |  | Oficial de 1ª construção de obra civil. | 0.02 | 622.24 | 12.44
mo087 |  | h |  | Ajudante de construção de obra civil. | 0.01 | 398.94 | 3.99
|  | % |  | Custos directos complementares | 2 | 118.47 | 2.37
[6 empty] | Total: | 120.84