## Folha 1
MSH040 | m | Marca rodoviária de rebordo.
Aplicação mecânica com máquina de accionamento manual de tinta alcídica cor preto, para marca rodoviária de rebordo, de 40 cm de largura.
Unitário |  |  | Ud | Descrição | Rend. | Preço unitário | Importância
mt27mvh030c |  |  | kg | Tinta alcídica cor preto, segundo NP EN 1871. | 0.288 | 485.73 | 139.89
mq11bar010 |  |  | h | Varredora rebocada com motor auxiliar. | 0.001 | 6364.41 | 6.36
mq08war010a |  |  | h | Máquina manual, para pintar marcas rodoviárias sobre faixa de rodagem. | 0.006 | 3207.5 | 19.25
mo041 |  |  | h | Oficial de 1ª construção de obra civil. | 0.02 | 622.24 | 12.44
mo087 |  |  | h | Ajudante de construção de obra civil. | 0.01 | 398.94 | 3.99
|  |  | % | Custos directos complementares | 2 | 181.93 | 3.64
[6 empty] | Total: | 185.57