## Folha 1
MSH040 | m | Marca rodoviária de rebordo.
Aplicação mecânica com máquina autopropulsada de tinta alcídica cor preto, para marca rodoviária de rebordo, de 50 cm de largura.
Unitário |  |  | Ud | Descrição | Rend. | Preço unitário | Importância
mt27mvh030c |  |  | kg | Tinta alcídica cor preto, segundo NP EN 1871. | 0.36 | 485.73 | 174.86
mq11bar010 |  |  | h | Varredora rebocada com motor auxiliar. | 0.001 | 6364.41 | 6.36
mq08war010b |  |  | h | Máquina autopropulsada, para pintar marcas rodoviárias sobre faixa de rodagem. | 0.001 | 4276.67 | 4.28
mo041 |  |  | h | Oficial de 1ª construção de obra civil. | 0.018 | 622.24 | 11.2
mo087 |  |  | h | Ajudante de construção de obra civil. | 0.008 | 398.94 | 3.19
|  |  | % | Custos directos complementares | 2 | 199.89 | 4
[6 empty] | Total: | 203.89