## Folha 1
MSH060 | m |  | Marca rodoviária transversal de mascaramento.
Aplicação manual de tinta plástica para exterior, à base de resinas acrílicas, cor preto, acabamento acetinado, textura lisa, para marca rodoviária transversal de mascaramento, de 40 cm de largura.
Unitário |  | Ud |  | Descrição | Rend. | Preço unitário | Importância
mt27mvh020c |  | kg |  | Tinta plástica para exterior, à base de resinas acrílicas, cor preto, acabamento acetinado, textura lisa, segundo NP EN 1871. | 0.288 | 353.84 | 101.91
mo041 |  | h |  | Oficial de 1ª construção de obra civil. | 0.032 | 622.24 | 19.91
mo087 |  | h |  | Ajudante de construção de obra civil. | 0.016 | 398.94 | 6.38
|  | % |  | Custos directos complementares | 2 | 128.2 | 2.56
[6 empty] | Total: | 130.76