## Folha 1
MSH060 | m |  | Marca rodoviária transversal de mascaramento.
Aplicação mecânica com máquina de accionamento manual de tinta plástica para exterior, à base de resinas acrílicas, cor preto, acabamento acetinado, textura lisa, para marca rodoviária transversal de mascaramento, de 50 cm de largura.
Unitário |  | Ud |  | Descrição | Rend. | Preço unitário | Importância
mt27mvh020c |  | kg |  | Tinta plástica para exterior, à base de resinas acrílicas, cor preto, acabamento acetinado, textura lisa, segundo NP EN 1871. | 0.36 | 353.84 | 127.38
mq11bar010 |  | h |  | Varredora rebocada com motor auxiliar. | 0.001 | 6364.41 | 6.36
mq08war010a |  | h |  | Máquina manual, para pintar marcas rodoviárias sobre faixa de rodagem. | 0.006 | 3207.5 | 19.25
mo041 |  | h |  | Oficial de 1ª construção de obra civil. | 0.024 | 622.24 | 14.93
mo087 |  | h |  | Ajudante de construção de obra civil. | 0.013 | 398.94 | 5.19
|  | % |  | Custos directos complementares | 2 | 173.11 | 3.46
[6 empty] | Total: | 176.57