## Folha 1
MSH060 | m | Marca rodoviária transversal de mascaramento.
Aplicação manual de tinta alcídica cor preto, para marca rodoviária transversal de mascaramento, de 50 cm de largura.
Unitário |  |  | Ud | Descrição | Rend. | Preço unitário | Importância
mt27mvh030c |  |  | kg | Tinta alcídica cor preto, segundo NP EN 1871. | 0.36 | 485.73 | 174.86
mo041 |  |  | h | Oficial de 1ª construção de obra civil. | 0.032 | 622.24 | 19.91
mo087 |  |  | h | Ajudante de construção de obra civil. | 0.016 | 398.94 | 6.38
|  |  | % | Custos directos complementares | 2 | 201.15 | 4.02
[6 empty] | Total: | 205.17