## Folha 1
MSH070 | m² |  | Mascaramento de setas e inscrições em vias.
Aplicação manual de tinta plástica para exterior, à base de resinas acrílicas, cor preto, acabamento acetinado, textura lisa, para mascaramento de setas e inscrições em vias.
Unitário |  | Ud |  | Descrição | Rend. | Preço unitário | Importância
mt27mvh020c |  | kg |  | Tinta plástica para exterior, à base de resinas acrílicas, cor preto, acabamento acetinado, textura lisa, segundo NP EN 1871. | 0.72 | 353.84 | 254.76
mo041 |  | h |  | Oficial de 1ª construção de obra civil. | 0.126 | 622.24 | 78.4
mo087 |  | h |  | Ajudante de construção de obra civil. | 0.252 | 398.94 | 100.53
|  | % |  | Custos directos complementares | 2 | 433.69 | 8.67
[6 empty] | Total: | 442.36