## Folha 1
MSH070 | m² | Mascaramento de setas e inscrições em vias.
Aplicação manual de tinta alcídica cor preto, para mascaramento de setas e inscrições em vias.
Unitário |  |  | Ud | Descrição | Rend. | Preço unitário | Importância
mt27mvh030c |  |  | kg | Tinta alcídica cor preto, segundo NP EN 1871. | 0.72 | 485.73 | 349.73
mo041 |  |  | h | Oficial de 1ª construção de obra civil. | 0.126 | 622.24 | 78.4
mo087 |  |  | h | Ajudante de construção de obra civil. | 0.252 | 398.94 | 100.53
|  |  | % | Custos directos complementares | 2 | 528.66 | 10.57
[6 empty] | Total: | 539.23