## Folha 1
MSH070 | m² | Mascaramento de setas e inscrições em vias.
Aplicação mecânica com máquina de accionamento manual de tinta alcídica cor preto, para mascaramento de setas e inscrições em vias.
Unitário |  |  | Ud | Descrição | Rend. | Preço unitário | Importância
mt27mvh030c |  |  | kg | Tinta alcídica cor preto, segundo NP EN 1871. | 0.72 | 485.73 | 349.73
mq11bar010 |  |  | h | Varredora rebocada com motor auxiliar. | 0.001 | 6364.41 | 6.36
mq08war010a |  |  | h | Máquina manual, para pintar marcas rodoviárias sobre faixa de rodagem. | 0.006 | 3207.5 | 19.25
mo041 |  |  | h | Oficial de 1ª construção de obra civil. | 0.044 | 622.24 | 27.38
mo087 |  |  | h | Ajudante de construção de obra civil. | 0.088 | 398.94 | 35.11
|  |  | % | Custos directos complementares | 2 | 437.83 | 8.76
[6 empty] | Total: | 446.59