## Folha 1
MSH070 | m² |  | Mascaramento de setas e inscrições em vias.
Aplicação mecânica com máquina autopropulsada de tinta plástica para exterior, à base de resinas acrílicas, cor preto, acabamento acetinado, textura lisa, para mascaramento de setas e inscrições em vias.
Unitário |  | Ud |  | Descrição | Rend. | Preço unitário | Importância
mt27mvh020c |  | kg |  | Tinta plástica para exterior, à base de resinas acrílicas, cor preto, acabamento acetinado, textura lisa, segundo NP EN 1871. | 0.72 | 353.84 | 254.76
mq11bar010 |  | h |  | Varredora rebocada com motor auxiliar. | 0.001 | 6364.41 | 6.36
mq08war010b |  | h |  | Máquina autopropulsada, para pintar marcas rodoviárias sobre faixa de rodagem. | 0.001 | 4276.67 | 4.28
mo041 |  | h |  | Oficial de 1ª construção de obra civil. | 0.038 | 622.24 | 23.65
mo087 |  | h |  | Ajudante de construção de obra civil. | 0.076 | 398.94 | 30.32
|  | % |  | Custos directos complementares | 2 | 319.37 | 6.39
[6 empty] | Total: | 325.76