## Folha 1
TBM010 | Ud |  | Equipamento biosaudável, tipo bicicleta.
Equipamento biosaudável, tipo bicicleta, para um utilizador, de tubo de aço galvanizado pintado com tinta de poliéster, de 119x48x123 cm. Colocação em obra: com buchas químicas, sobre uma superfície base. O preço não inclui a superfície base.
Unitário |  | Ud |  | Descrição | Rend. | Preço unitário | Importância
mt50spl105b |  | Ud |  | Fixação composta por bucha química, anilha e parafuso de aço. | 4 | 917.15 | 3668.6
mt52jbs070a |  | Ud |  | Equipamento biosaudável, tipo bicicleta, para um utilizador, formado por poste de tubo de aço galvanizado pintado com tinta de poliéster, estrutura suporte tubular, pedais, punhos ergonómicos e assento de polietileno, rolamentos vedados, transmissão de potência através de eixo multinervurado e parafusos de aço inoxidável, de 119x48x123 cm, com zona de segurança de 12 m²; para a realização de exercício cardiovascular da parte inferior do corpo. Segundo NP EN 16630. | 1 | 227775 | 227775
mo041 |  | h |  | Oficial de 1ª construção de obra civil. | 1.89 | 622.24 | 1176.03
mo087 |  | h |  | Ajudante de construção de obra civil. | 1.89 | 398.94 | 754
|  | % |  | Custos directos complementares | 2 | 233374 | 4667.47
[6 empty] | Total: | 238041