## Folha 1
TDB040 | Ud | Plataforma de travessas.
Plataforma de travessas para bicicletas, de madeira de pinho silvestre, tratada em autoclave, acabamento com verniz protector, de 4,00x0,90x0,15 m, com parafusos de aço galvanizado, embutidos e protegidos com tampas de segurança, fixada a uma base de betão C20/25 (X0(P); D25; S2; Cl 1,0).
Unitário |  | Ud | Descrição | Rend. | Preço unitário | Importância
mt10hmf020Da |  | m³ | Betão simples C20/25 (X0(P); D25; S2; Cl 1,0), fabricado em central, segundo NP EN 206. | 0.6 | 12561.6 | 7536.97
mt52bic040a |  | Ud | Plataforma de travessas para bicicletas, de madeira de pinho silvestre, tratada em autoclave, com classe de risco 4 segundo NP EN 335, acabamento com verniz protector, de 4,00x0,90x0,15 m, com parafusos de aço galvanizado, embutidos e protegidos com tampas de segurança, com zona de segurança de 28,00 m², inclusive elementos de fixação. | 1 | 341242 | 341242
mo041 |  | h | Oficial de 1ª construção de obra civil. | 7.561 | 627.12 | 4741.65
mo087 |  | h | Ajudante de construção de obra civil. | 11.341 | 402.07 | 4559.88
|  | % | Custos directos complementares | 2 | 358080 | 7161.6
Custo de manutenção decenal: 73.048,35$ nos primeiros 10 anos. |  |  |  |  | Total: | 365242