## Folha 1
TDC020 | Ud |  | Cartaz indicador de circuito de exercícios.
Cartaz indicador de circuito de exercícios físicos ao ar livre, de madeira de pinho silvestre, tratada em autoclave, acabamento com verniz protector, formado por dois postes de 0,15 m de lado e 2,15 m de altura vista, e painel de contraplacado fenólico de 0,90x0,70 m, com parafusos de aço galvanizado, embutidos e protegidos com tampas de segurança, fixado a uma base de betão C20/25 (X0(P); D25; S2; Cl 1,0).
Unitário |  | Ud |  | Descrição | Rend. | Preço unitário | Importância
mt10hmf020Da |  | m³ |  | Betão simples C20/25 (X0(P); D25; S2; Cl 1,0), fabricado em central, segundo NP EN 206. | 0.3 | 12437 | 3731.09
mt52dep210b |  | Ud |  | Cartaz indicador de circuito de exercícios físicos ao ar livre, de madeira de pinho silvestre, tratada em autoclave, com classe de risco 4 segundo NP EN 335, acabamento com verniz protector, formado por dois postes de 0,15 m de lado e 2,15 m de altura vista, e painel de contraplacado fenólico de 0,90x0,70 m, com parafusos de aço galvanizado, embutidos e protegidos com tampas de segurança, inclusive elementos de fixação. | 1 | 50663.1 | 50663.1
mo041 |  | h |  | Oficial de 1ª construção de obra civil. | 2.52 | 622.24 | 1568.04
mo087 |  | h |  | Ajudante de construção de obra civil. | 2.898 | 398.94 | 1156.13
|  | % |  | Custos directos complementares | 2 | 57118.4 | 1142.37
Custo de manutenção decenal: 11.652,15$ nos primeiros 10 anos. | [5 empty] | Total: | 58260.7