## Folha 1
TDG110 | Ud |  | Baliza de futebol.
Baliza fixa de futebol 7 de 6 m de base e 2 m de altura formada por: postes e barra de secção circular de 100 mm de diâmetro, de aço, acabamento com verniz de poliuretano, cor branca e rede de nylon com cordas de 3 mm de diâmetro com suportes de poliamida para fixação da rede à baliza, fixada a uma base de betão C20/25 (X0(P); D25; S2; Cl 1,0) com elementos de ancoragem. O preço inclui a escavação.
Unitário |  | Ud |  | Descrição | Rend. | Preço unitário | Importância
mt52dep320a |  | Ud |  | Baliza fixa de futebol 7 de 6 m de base e 2 m de altura formada por: postes e barra de secção circular de 100 mm de diâmetro, de aço, acabamento com verniz de poliuretano, cor branca e rede de nylon com cordas de 3 mm de diâmetro com suportes de poliamida para fixação da rede à baliza, incluindo suportes de aço para encastrar os postes. | 1 | 113747 | 113747
mt10hmf020Da |  | m³ |  | Betão simples C20/25 (X0(P); D25; S2; Cl 1,0), fabricado em central, segundo NP EN 206. | 0.6 | 12561.6 | 7536.97
mo041 |  | h |  | Oficial de 1ª construção de obra civil. | 2.205 | 627.12 | 1382.8
mo087 |  | h |  | Ajudante de construção de obra civil. | 2.205 | 402.07 | 886.56
mo011 |  | h |  | Oficial de 1ª montador. | 0.945 | 644.41 | 608.97
mo080 |  | h |  | Ajudante de montador. | 0.945 | 402.07 | 379.96
|  | % |  | Custos directos complementares | 2 | 124542 | 2490.85
Custo de manutenção decenal: 58.689,39$ nos primeiros 10 anos. | [5 empty] | Total: | 127033