## Folha 1
TIF010 | Ud | Poste de iluminação metálico.
Poste de iluminação, modelo Rama Led "SANTA & COLE", de 6200 mm de altura, composto por poste cilíndrico de alumínio anodizado e 2 luminárias rectangulares a distinta altura de alumínio anodizado, de 70 W de potência máxima, de 1163x200x98 mm, com 48 led de 1,5 W. O preço não inclui a escavação.
Unitário |  |  | Ud | Descrição | Rend. | Preço unitário | Importância
mt10hmf020Da |  |  | m³ | Betão simples C20/25 (X0(P); D25; S2; Cl 1,0), fabricado em central, segundo NP EN 206. | 0.448 | 12437 | 5571.76
mt34syc015mB |  |  | Ud | Poste de iluminação, modelo Rama Led "SANTA & COLE", de 6200 mm de altura, composto por poste cilíndrico de alumínio anodizado, de 127 mm de diâmetro e 2 luminárias rectangulares a distinta altura de alumínio anodizado, de 70 W de potência máxima, de 1163x200x98 mm, com óptica de alto rendimento de tecnologia led e 48 led de 1,5 W, classe de protecção I, grau de protecção IP66, inclusive placa base e pernos de ancoragem. | 1 | 563728 | 563728
mq07gte010a |  |  | h | Autogrua de braço telescópico com uma capacidade de elevação de 12 t e 20 m de altura máxima de trabalho. | 0.22 | 5238.92 | 1152.56
mq07cce010a |  |  | h | Camião com cesta elevatória de braço articulado de 16 m de altura máxima de trabalho e 260 kg de carga máxima. | 0.385 | 2029.28 | 781.27
mo020 |  |  | h | Oficial de 1ª construção. | 0.378 | 622.24 | 235.21
mo113 |  |  | h | Operário não qualificado construção. | 0.252 | 383.87 | 96.74
mo003 |  |  | h | Oficial de 1ª electricista. | 0.63 | 639.39 | 402.82
mo102 |  |  | h | Ajudante de electricista. | 0.63 | 398.19 | 250.86
|  |  | % | Custos directos complementares | 2 | 572219 | 11444.4
Custo de manutenção decenal: 309.341,53$ nos primeiros 10 anos. | [5 empty] | Total: | 583663