## Folha 1
TMB080 | Ud |  | Elemento de mobiliário urbano.
Assento, de 1500x600x450 cm, de betão pré-fabricado acabamento com tratamento anti-graffiti, cor branca.
Unitário |  | Ud |  | Descrição | Rend. | Preço unitário | Importância
mt52mug219ga |  | Ud |  | Assento, de 1500x600x450 cm, de betão pré-fabricado acabamento com tratamento anti-graffiti, cor branca. | 1 | 52418.5 | 52418.5
mq04cag010a |  | h |  | Camião com grua de carga máxima 6 t. | 0.693 | 5336.85 | 3698.44
mo041 |  | h |  | Oficial de 1ª construção de obra civil. | 0.794 | 654.61 | 519.76
mo087 |  | h |  | Ajudante de construção de obra civil. | 0.794 | 419.67 | 333.22
|  | % |  | Custos directos complementares | 2 | 56969.9 | 1139.4
Custo de manutenção decenal: 37.189,95$ nos primeiros 10 anos. | [5 empty] | Total: | 58109.3