## Folha 1
TME050 | Ud |  | Papeleira de madeira.
Papeleira, de 48x48x83 cm e 95 litros de capacidade, com corpo de madeira, fixada a uma base de betão C20/25 (X0(P); D25; S2; Cl 1,0) com elementos de ancoragem. O preço inclui a escavação.
Unitário |  | Ud |  | Descrição | Rend. | Preço unitário | Importância
mt52pap050c |  | Ud |  | Papeleira, de 48x48x83 cm e 95 litros de capacidade, com corpo de madeira, inclusive pernos de ancoragem. | 1 | 141891 | 141891
mt10hmf020Da |  | m³ |  | Betão simples C20/25 (X0(P); D25; S2; Cl 1,0), fabricado em central, segundo NP EN 206. | 0.25 | 12561.6 | 3140.4
mt09reh330 |  | kg |  | Argamassa de resina epóxi com areia de sílica, de endurecimento rápido, para enchimento de ancoragens. | 0.2 | 648.32 | 129.66
mo041 |  | h |  | Oficial de 1ª construção de obra civil. | 0.605 | 627.12 | 379.41
mo087 |  | h |  | Ajudante de construção de obra civil. | 0.605 | 402.07 | 243.25
|  | % |  | Custos directos complementares | 2 | 145783.72 | 2915.67
Custo de manutenção decenal: 157.620,87$ nos primeiros 10 anos. | [5 empty] | Total: | 148699.39