## Folha 1
TMS080 | Ud |  | Fonte canina.
Fonte canina de aço inoxidável AISI 304, com recipiente de 1 l de capacidade e sistema de esvaziamento manual através de tampa com cabo, colocação através de soldadura. O preço não inclui a superfície suporte.
Unitário |  | Ud |  | Descrição | Rend. | Preço unitário | Importância
mt52moc080 |  | Ud |  | Fonte canina de aço inoxidável AISI 304, com recipiente de 1 l de capacidade e sistema de esvaziamento manual através de tampa com cabo, inclusive parafusos e placa de ancoragem para fixar ao pavimento. | 1 | 204745 | 204745
mt10hmf020Da |  | m³ |  | Betão simples C20/25 (X0(P); D25; S2; Cl 1,0), fabricado em central, segundo NP EN 206. | 0.25 | 12561.6 | 3140.4
mo041 |  | h |  | Oficial de 1ª construção de obra civil. | 0.126 | 654.61 | 82.48
mo087 |  | h |  | Ajudante de construção de obra civil. | 0.126 | 419.67 | 52.88
|  | % |  | Custos directos complementares | 2 | 208020.76 | 4160.42
Custo de manutenção decenal: 57.076,73$ nos primeiros 10 anos. | [5 empty] | Total: | 212181.18