## Folha 1
TMS030 | m |  | Vedação de recinto para cães.
Vedação de recinto para cães, de 0,80 m de altura, formada por postes verticais, duas barras horizontais e rodapé de madeira de pinho silvestre, tratada em autoclave, acabamento com verniz protector, e tábuas verticais de madeira de extremos e cantos arredondados, com parafusos de aço galvanizado, embutidos e protegidos com tampas de segurança, fixada a uma superfície suporte. O preço não inclui a superfície suporte.
Unitário |  | Ud |  | Descrição | Rend. | Preço unitário | Importância
mt50spl105b |  | Ud |  | Fixação composta por bucha química, anilha e parafuso de aço. | 4 | 926.62 | 3706.48
mt52moc030a |  | m |  | Vedação de recinto para cães, de 0,80 m de altura, formada por postes verticais, duas barras horizontais e rodapé de madeira de pinho silvestre, tratada em autoclave, acabamento com verniz protector, e tábuas verticais de madeira de extremos e cantos arredondados, com parafusos de aço galvanizado, embutidos e protegidos com tampas de segurança, inclusive elementos de fixação. | 1 | 20019.5 | 20019.5
mo041 |  | h |  | Oficial de 1ª construção de obra civil. | 0.378 | 627.12 | 237.05
mo087 |  | h |  | Ajudante de construção de obra civil. | 0.378 | 402.07 | 151.98
|  | % |  | Custos directos complementares | 2 | 24115 | 482.3
Custo de manutenção decenal: 4.919,46$ nos primeiros 10 anos. | [5 empty] | Total: | 24597.3