## Folha 1
TPH090 | Ud | Pino extraível, de ferro fundido.
Pino com corpo extraível de ferro fundido de 89x7x7 cm e base encastrável de aço galvanizado de 14x7x7 cm, comprimento total do conjunto 103 cm, fechadura com chave de cabeça triangular, acabamento com protecção antioxidante e tinta, fixado a uma base de betão C20/25 (X0(P); D25; S2; Cl 1,0) com aglomerante hidráulico, composto por cimentos de alta resistência e aditivos específicos, de presa rápida. O preço inclui a escavação.
Unitário |  | Ud | Descrição | Rend. | Preço unitário | Importância
mt52mug350a |  | Ud | Pino com corpo extraível de ferro fundido de 89x7x7 cm e base encastrável de aço galvanizado de 14x7x7 cm, comprimento total do conjunto 103 cm, fechadura com chave de cabeça triangular, acabamento com protecção antioxidante e tinta. | 1 | 27583.7 | 27583.7
mt10hmf020Da |  | m³ | Betão simples C20/25 (X0(P); D25; S2; Cl 1,0), fabricado em central, segundo NP EN 206. | 0.25 | 12561.6 | 3140.4
mt09amp010a |  | kg | Aglomerante hidráulico, composto por cimentos de alta resistência e aditivos específicos, de presa rápida. | 0.2 | 83.01 | 16.6
mo041 |  | h | Oficial de 1ª construção de obra civil. | 0.756 | 627.12 | 474.1
mo087 |  | h | Ajudante de construção de obra civil. | 0.756 | 402.07 | 303.96
|  | % | Custos directos complementares | 2 | 31518.8 | 630.38
Custo de manutenção decenal: 14.145,62$ nos primeiros 10 anos. |  |  |  |  | Total: | 32149.1