## Folha 1
TPH130 | Ud | Pino retráctil, de aço inoxidável.
Pino retráctil de elevação e descida automáticos, com corpo de aço inoxidável de 50 cm de altura e 14 cm de diâmetro, base de 30 cm de diâmetro e base encastrável de aço inoxidável de 76,5 cm de altura e 22 cm de diâmetro, comprimento total do conjunto 126,5 cm, fechadura com chave de cabeça quadrada, acabamento com tinta epóxi, fixado a uma base de betão C20/25 (X0(P); D25; S2; Cl 1,0) com aglomerante hidráulico, composto por cimentos de alta resistência e aditivos específicos, de presa rápida. O preço inclui a escavação.
Unitário |  | Ud | Descrição | Rend. | Preço unitário | Importância
mt52mug390a |  | Ud | Pino retráctil de elevação e descida automáticos, com corpo de aço inoxidável de 50 cm de altura e 14 cm de diâmetro, base de 30 cm de diâmetro e base encastrável de aço inoxidável de 76,5 cm de altura e 22 cm de diâmetro, comprimento total do conjunto 126,5 cm, fechadura com chave de cabeça quadrada, acabamento com tinta epóxi. | 1 | 400390 | 400390
mt10hmf020Da |  | m³ | Betão simples C20/25 (X0(P); D25; S2; Cl 1,0), fabricado em central, segundo NP EN 206. | 0.25 | 12561.6 | 3140.4
mt09amp010a |  | kg | Aglomerante hidráulico, composto por cimentos de alta resistência e aditivos específicos, de presa rápida. | 0.2 | 83.01 | 16.6
mo041 |  | h | Oficial de 1ª construção de obra civil. | 0.756 | 627.12 | 474.1
mo087 |  | h | Ajudante de construção de obra civil. | 0.756 | 402.07 | 303.96
|  | % | Custos directos complementares | 2 | 404325.06 | 8086.5
Custo de manutenção decenal: 181.461,17$ nos primeiros 10 anos. |  |  |  |  | Total: | 412411.56