## Folha 1
TSV020 | Ud |  | Pórtico para suporte de painéis de sinalização vertical de trânsito.
Pórtico duplo, de aço galvanizado, de 14 m de vão e 6 m de altura máxima, para suporte de painéis de sinalização vertical de trânsito com uma superfície máxima de 30 m².
Unitário |  | Ud |  | Descrição | Rend. | Preço unitário | Importância
mt53bps020e |  | Ud |  | Pórtico duplo, de aço galvanizado, de 14 m de vão e 6 m de altura máxima, para suporte de painéis de sinalização vertical de trânsito com uma superfície máxima de 30 m², com ligações e ancoragens para fixar à fundação. | 1 | 1337630 | 1337630
mq07gte010d |  | h |  | Autogrua de braço telescópico com uma capacidade de elevação de 40 t e 35 m de altura máxima de trabalho. | 4.95 | 8446.42 | 41809.8
mo047 |  | h |  | Oficial de 1ª montador de estruturas metálicas. | 25.203 | 647.55 | 16320.2
mo094 |  | h |  | Ajudante de montador de estruturas metálicas. | 25.203 | 414.89 | 10456.5
|  | % |  | Custos directos complementares | 2 | 1406220 | 28124.4
Custo de manutenção decenal: 388.707,54$ nos primeiros 10 anos. | [5 empty] | Total: | 1434350