## Folha 1
TSV020 | Ud |  | Pórtico para suporte de painéis de sinalização vertical de trânsito.
Pórtico duplo, de aço galvanizado, de 20 m de vão e 6 m de altura máxima, para suporte de painéis de sinalização vertical de trânsito com uma superfície máxima de 30 m².
Unitário |  | Ud |  | Descrição | Rend. | Preço unitário | Importância
mt53bps020h |  | Ud |  | Pórtico duplo, de aço galvanizado, de 20 m de vão e 6 m de altura máxima, para suporte de painéis de sinalização vertical de trânsito com uma superfície máxima de 30 m², com ligações e ancoragens para fixar à fundação. | 1 | 1978750 | 1978750
mq07gte010d |  | h |  | Autogrua de braço telescópico com uma capacidade de elevação de 40 t e 35 m de altura máxima de trabalho. | 6.6 | 8446.42 | 55746.4
mo047 |  | h |  | Oficial de 1ª montador de estruturas metálicas. | 30.244 | 647.55 | 19584.5
mo094 |  | h |  | Ajudante de montador de estruturas metálicas. | 30.244 | 414.89 | 12547.9
|  | % |  | Custos directos complementares | 2 | 2066630 | 41332.6
Custo de manutenção decenal: 571.257,25$ nos primeiros 10 anos. | [5 empty] | Total: | 2107960