## Folha 1
TSV060 | Ud |  | Painel complementar de trânsito.
Painel complementar de trânsito de aço galvanizado, de 50x20 cm, com retro-reflexão nível 2 (H.I.).
Unitário |  | Ud |  | Descrição | Rend. | Preço unitário | Importância
mt53spc100q |  | Ud |  | Painel complementar de trânsito de aço galvanizado, de 50x20 cm, com retro-reflexão nível 2 (H.I.), inclusive acessórios, parafusos e elementos de ancoragem. | 1 | 5679.8 | 5679.8
mq07cce010a |  | h |  | Camião com cesta elevatória de braço articulado de 16 m de altura máxima de trabalho e 260 kg de carga máxima. | 0.187 | 2029.28 | 379.48
mo041 |  | h |  | Oficial de 1ª construção de obra civil. | 0.126 | 622.24 | 78.4
mo087 |  | h |  | Ajudante de construção de obra civil. | 0.126 | 398.94 | 50.27
|  | % |  | Custos directos complementares | 2 | 6187.95 | 123.76
Custo de manutenção decenal: 1.710,47$ nos primeiros 10 anos. | [5 empty] | Total: | 6311.71