## Folha 1
YCF013 | m |  | Sistema provisório de protecção de bordo de laje, classe A, em naves industriais.
Sistema provisório de protecção de bordo de laje, classe A, que proporciona resistência só para cargas estáticas e para superfícies de trabalho com um ângulo de inclinação máximo de 10°, primeira utilização, formado por: rede de segurança EN 1263-1 U A2 M100 Q M, de polipropileno de alta tenacidade, amortizável em 10 utilizações e estrutura suporte com braços separados entre si uma distância máxima de 10 m, amortizáveis em 15 utilizações. Inclusive corda de união de polipropileno, para unir as redes e corda de atadura de polipropileno, para atar a corda perimetral das redes a um suporte adequado.
Unitário |  | Ud |  | Descrição | Rend. | Preço unitário | Importância
mt50sph070a |  | m² |  | Rede de segurança EN 1263-1 U A2 M100 Q M, de polipropileno de alta tenacidade. Energia da rede A2 (entre 2,2 e 4,4 kJ). Configuração da rede quadrada, com corda perimetral de polipropileno de 16 mm de diâmetro. | 2.2 | 602.16 | 1324.75
mt50sph080b |  | Ud |  | Braço inferior, formado por tubo rectangular metálico de 1,5 m de comprimento, com duas chapas soldadas no seu extremo para receber o braço superior. | 0.009 | 8585.52 | 77.27
mt50sph090b |  | Ud |  | Braço superior, formado por tubo rectangular metálico de 2 m de comprimento, com uma chapa soldada no seu extremo para a sua união com o braço inferior. | 0.009 | 9817.65 | 88.36
mt50sph100 |  | Ud |  | Elemento de fixação metálico com orifícios que permitem posicionar o braço inferior de 0° a 90°, com intervalos de 15°. | 0.009 | 9525.82 | 85.73
mt50sph110 |  | Ud |  | Suporte para elemento de fixação, com sistema de fixação através de fitas têxteis de poliéster de alta tenacidade. | 0.009 | 11654.3 | 104.89
mt50spr180a |  | m |  | Corda de atadura EN 1263-1 G de polipropileno de alta tenacidade, com tratamento aos raios UV, D=12 mm e carga de ruptura superior a 20 kN. | 0.22 | 58.41 | 12.85
mt50spr170b |  | m |  | Corda de união EN 1263-1 O de polipropileno de alta tenacidade, com tratamento aos raios UV, D=8 mm e carga de ruptura superior a 7,5 kN. | 0.11 | 33.69 | 3.71
mo119 |  | h |  | Oficial de 1ª Segurança e Saúde. | 0.468 | 622.24 | 291.21
mo120 |  | h |  | Operário Segurança e Saúde. | 0.468 | 383.87 | 179.65
|  | % |  | Custos directos complementares | 2 | 2168.42 | 43.37
[6 empty] | Total: | 2211.79