## Folha 1
YCF020 | m | Sistema provisório de protecção de bordo de laje, classe B.
Sistema provisório de protecção de bordo de laje, classe B, de 1 m de altura, que proporciona resistência só para cargas estáticas e forças dinâmicas débeis e para superfícies de trabalho com um ângulo de inclinação máximo de 30°, formado por: travessa principal de tubo de aço de 25 mm de diâmetro e 2500 mm de comprimento, amortizável em 150 utilizações; 3 travessas intermédias de tubo de aço de 25 mm de diâmetro e 2500 mm de comprimento, colocadas de forma que uma esfera de 250 mm não passe através de qualquer abertura, amortizáveis em 150 utilizações; rodapé metálico de 3 m de comprimento, que tenha o bordo superior pelo menos 15 cm por cima da superfície de trabalho, amortizável em 150 utilizações e prumos fixos de segurança fabricados em aço de primeira qualidade pintado em forno em epóxi-poliéster, de 40 mm de diâmetro e 1200 mm de comprimento, separados entre si uma distância máxima de 2,5 m e fixados à laje com base plástica embebida no betão, amortizáveis em 20 utilizações.
Unitário |  | Ud | Descrição | Rend. | Preço unitário | Importância
mt50spb060 |  | Ud | Base plástica para prumo. | 0.58 | 335.83 | 194.78
mt50spb030w |  | Ud | Prumo fixo de segurança fabricado em aço de primeira qualidade pintado em forno em epóxi-poliéster, de 40 mm de diâmetro e 1200 mm de comprimento. | 0.029 | 1109.79 | 32.18
mt50spb050a |  | Ud | Travessa para prumo fabricada com molde, de tubo de aço pintado em forno em epóxi-poliéster, de 25 mm de diâmetro e 2500 mm de comprimento. | 0.011 | 1109.38 | 12.2
mt50spb070 |  | Ud | Rodapé metálico de 3 m de comprimento e 150 mm de altura, pintado em forno em epóxi-poliéster. | 0.002 | 3870.09 | 7.74
mo119 |  | h | Oficial de 1ª Segurança e Saúde. | 0.195 | 622.24 | 121.34
mo120 |  | h | Operário Segurança e Saúde. | 0.195 | 383.87 | 74.85
|  | % | Custos directos complementares | 2 | 443.09 | 8.86
[5 empty] | Total: | 451.95