## Folha 1
YCI020 | m² |  | Rede de protecção sob laje com sistema de cofragem parcial.
Rede de protecção de polipropileno de alta tenacidade, cor branca, de 100x100 mm de passagem, com corda de rede de calibre 3 mm, para colocar tensionada e ao mesmo nível de trabalho, sob laje aligeirada com sistema de cofragem parcial, fixada às vigotas cada 100 cm com cavilhas de aço.
Unitário |  | Ud |  | Descrição | Rend. | Preço unitário | Importância
mt50sph040b |  | m² |  | Rede horizontal de protecção, para lajes aligeiradas, de malha de polipropileno de alta tenacidade, cor branca, de 100x100 mm de passagem. Corda de rede de diâmetro 3 mm. Configuração da rede em losango. | 1 | 113.49 | 113.49
mt50sph050 |  | Ud |  | Cavilha de aço. | 4 | 74.11 | 296.44
mo119 |  | h |  | Oficial de 1ª Segurança e Saúde. | 0.158 | 622.24 | 98.31
mo120 |  | h |  | Operário Segurança e Saúde. | 0.158 | 383.87 | 60.65
|  | % |  | Custos directos complementares | 2 | 568.89 | 11.38
[6 empty] | Total: | 580.27