## Folha 1
YCL120 | Ud |  | Linha de ancoragem horizontal permanente, de cabo de aço, com amortecedor de quedas.
Linha de ancoragem permanente, de cabo de aço, com amortecedor de quedas, de 10 m de comprimento, classe C, composta por 1 ancoragem terminal de liga de alumínio L-2653 com tratamento térmico T6, acabamento com tinta epóxi-poliéster; 1 ancoragem terminal com amortecedor de aço inoxidável AISI 316, acabamento brilhante; 1 ancoragem intermédia de liga de alumínio L-2653 com tratamento térmico T6, acabamento com tinta epóxi-poliéster; cabo flexível de aço galvanizado, de 10 mm de diâmetro, composto por 7 cordões de 19 fios; tensor com olhal num extremo e gancho no extremo oposto; conjunto de um fixador de cabos e um terminal manual; protector para cabo; placa de sinalização e conjunto de dois precintos de segurança. Inclusive elementos de fixação para a fixação dos componentes da linha de ancoragem ao suporte.
Unitário |  | Ud |  | Descrição | Rend. | Preço unitário | Importância
mt50spl110 |  | Ud |  | Ancoragem terminal de liga de alumínio L-2653 com tratamento térmico T6, acabamento com tinta epóxi-poliéster. | 1 | 2269.71 | 2269.71
mt50spl105a |  | Ud |  | Fixação composta por bucha química, anilha e parafuso de aço de 12 mm de diâmetro e 80 mm de comprimento. | 6 | 917.15 | 5502.9
mt50spl100 |  | Ud |  | Ancoragem terminal com amortecedor, de aço inoxidável AISI 316, acabamento brilhante. | 1 | 19871.5 | 19871.5
mt50spl005 |  | Ud |  | Fixação composta por bucha química, anilha e parafuso de aço inoxidável de 12 mm de diâmetro e 80 mm de comprimento. | 4 | 1111.69 | 4446.76
mt50spl120 |  | Ud |  | Ancoragem intermédia de liga de alumínio L-2653 com tratamento térmico T6, acabamento com tinta epóxi-poliéster. | 1 | 5905.87 | 5905.87
mt50spl130 |  | m |  | Cabo flexível de aço galvanizado, de 10 mm de diâmetro, composto por 7 cordões de 19 fios, inclusive prensado terminal com casquilho de cobre e guarda cabo num extremo. | 10.5 | 405.3 | 4255.65
mt50spl040 |  | Ud |  | Tensor com olhal num extremo e gancho no extremo oposto. | 1 | 15285.8 | 15285.8
mt50spl050 |  | Ud |  | Conjunto de um fixador de cabos e um terminal manual, de aço inoxidável. | 1 | 5790.07 | 5790.07
mt50spl080 |  | Ud |  | Protector para cabo, de PVC, cor amarelo. | 1 | 926.41 | 926.41
mt50spl060 |  | Ud |  | Placa de sinalização da linha de ancoragem. | 1 | 2871.88 | 2871.88
mt50spl070 |  | Ud |  | Conjunto de dois precintos de segurança. | 1 | 3474.04 | 3474.04
mo119 |  | h |  | Oficial de 1ª Segurança e Saúde. | 0.806 | 622.24 | 501.53
mo120 |  | h |  | Operário Segurança e Saúde. | 1.21 | 383.87 | 464.48
|  | % |  | Custos directos complementares | 2 | 71566.6 | 1431.33
[6 empty] | Total: | 72997.9