## Folha 1
YCT020 | Ud |  | Protecção contra o sol de zona de trabalho.
Protecção contra o sol de zona de trabalho de 4x8 m, composta por lona de polietileno de alta densidade, com tratamento ultravioleta, cor verde e 4 toros de madeira, de 10 a 12 cm de diâmetro, de 4 m de comprimento, cravados no terreno, amortizáveis em 5 utilizações. Inclusive corda de fibra e elementos de fixação ao solo para a ancoragem dos toros ao terreno e corda de fibra e ancoragens mecânicas de aço inoxidável para a fixação da malha aos toros.
Unitário |  | Ud |  | Descrição | Rend. | Preço unitário | Importância
mt50spr050 |  | m² |  | Lona de polietileno de alta densidade, com tratamento ultravioleta, cor verde, 60% de percentagem de corta-vento, com orifícios de 20 em 20 cm em todo o perímetro. | 32 | 101.09 | 3234.88
mt50spr080b |  | m |  | Corda de fibra, D=12 mm. | 30 | 74.11 | 2223.3
mt50spv030a |  | m |  | Toro de madeira, de 10 a 12 cm de diâmetro. | 3.2 | 727.24 | 2327.17
mt50spd077 |  | Ud |  | Ancoragem mecânica de aço inoxidável, com parafuso de olhal e rosca-madeira. | 4 | 1324 | 5296
mt07aco040e |  | kg |  | Aço em varões nervurados, A400 NR, fornecido em obra em varões sem elaborar, de vários diâmetros. | 0.44 | 187.66 | 82.57
mo119 |  | h |  | Oficial de 1ª Segurança e Saúde. | 2.016 | 622.24 | 1254.44
mo120 |  | h |  | Operário Segurança e Saúde. | 2.016 | 383.87 | 773.88
|  | % |  | Custos directos complementares | 2 | 15192.2 | 303.84
[6 empty] | Total: | 15496.1