## Folha 1
RSE015 | m² |  | Pavimento técnico contínuo de placas de gesso com fibra, sistema "KNAUF".
Pavimento técnico contínuo, sistema F191.es "KNAUF", de placas de gesso laminado reforçado com fibras, de 1200x600 mm e 25 mm de espessura, com os bordos longitudinais macho-fêmea, MH, apoiadas sobre vigas (não incluídas neste preço), preparado para assentamento do pavimento (não incluído neste preço).
Unitário |  | Ud |  | Descrição | Rend. | Preço unitário | Importância
mt12pik040c |  | kg |  | Primário Estrichgrund "KNAUF", para reduzir a absorção e melhorar a aderência, à base de resinas sintéticas em dispersão aquosa e pigmentos, sem dissolventes. | 0.2 | 62.86 | 12.57
mt12psk040c |  | m |  | Fita perimetral Brio "KNAUF" de lã de rocha de 12 mm de espessura, 100 mm de largura e 1200 mm de comprimento. | 1 | 1298.43 | 1298.43
mt12psk045b |  | m |  | Fita de apoio auto-adesiva Tecnosol "KNAUF". | 0.01 | 105.55 | 1.06
mt12psk050ac |  | m² |  | Placa de gesso laminado reforçado com fibras, de 1200x600 mm e 25 mm de espessura, com os bordos longitudinais macho-fêmea, MH "KNAUF", para aplicação em pisos técnicos contínuos; classificação 3/2/A/1, segundo NP EN 12825. | 1.05 | 9417.79 | 9888.68
mt12psk070b |  | Ud |  | Cartucho de 600 ml de cola para juntas Tecnosol "KNAUF". | 0.067 | 1978.65 | 132.57
mo011 |  | h |  | Oficial de 1ª montador. | 0.286 | 644.41 | 184.3
mo080 |  | h |  | Ajudante de montador. | 0.286 | 402.07 | 114.99
|  | % |  | Custos directos complementares | 2 | 11632.6 | 232.65
Custo de manutenção decenal: 593,26$ nos primeiros 10 anos. | [5 empty] | Total: | 11865.3