## Folha 1
CVF010 | m³ | Fosso de ascensor.
Fosso de ascensor ao nível da fundação, através de caixa de betão armado, realizada com betão C25/30 (XC1(P); D12; S3; Cl 0,4) fabricado em central, e betonagem desde camião, e aço A400 NR, com uma quantidade aproximada de 50 kg/m³. Inclusive armaduras para execução das vigas perimetrais e dos reforços, armaduras de arranque, arame de atar, separadores e líquido descofrante MasterFinish RL 294 "MBCC de Sika", para evitar a aderência do betão à cofragem. O preço inclui o montagem e desmontagem do sistema de cofragem e a elaboração e o montagem da armadura no local definitivo da sua colocação em obra.
Unitário |  |  | Ud | Descrição | Rend. | Preço unitário | Importância
mt08eme040 |  |  | m² | Painéis metálicos de várias dimensões, para cofragem de elementos de betão. | 0.025 | 6779.59 | 169.49
mt50spa052b |  |  | m | Pranchão de madeira de pinho, de 20x7,2 cm. | 0.1 | 1032.89 | 103.29
mt50spa081a |  |  | Ud | Escora metálica telescópica, até 3 m de altura. | 0.065 | 3145.72 | 204.47
mt08eme051a |  |  | m | Fita de aço galvanizado, para cofragem metálica. | 0.5 | 37.81 | 18.91
mt08var050 |  |  | kg | Arame galvanizado para atar, de 1,30 mm de diâmetro. | 0.45 | 195.56 | 88
mt08var060 |  |  | kg | Pregos de aço de 20x100 mm. | 0.5 | 1140.8 | 570.4
mt08dba010g |  |  | l | Agente desmoldante, à base de óleos especiais, emulsionante em água MasterFinish RL 294 "MBCC de Sika", para cofragens metálicas, fenólicas ou de madeira. | 0.15 | 242.5 | 36.38
mt07sep010ab |  |  | Ud | Separador homologado de plástico, para armaduras de fundações de vários diâmetros. | 4 | 23.05 | 92.2
mt07aco020d |  |  | Ud | Separador homologado para muros. | 8 | 9.1 | 72.8
mt07aco040e |  |  | kg | Aço em varões nervurados, A400 NR, fornecido em obra em varões sem elaborar, de vários diâmetros. | 51 | 190.62 | 9721.62
mt10haf020jgngc |  |  | m³ | Betão C25/30 (XC1(P); D12; S3; Cl 0,4), fabricado em central, segundo NP EN 206. | 1.1 | 13995.9 | 15395.5
mo044 |  |  | h | Oficial de 1ª cofrador. | 1.718 | 652.63 | 1121.22
mo091 |  |  | h | Ajudante de cofrador. | 2.291 | 418.14 | 957.96
mo043 |  |  | h | Oficial de 1ª armador de ferro. | 0.367 | 652.63 | 239.52
mo090 |  |  | h | Ajudante de armador de ferro. | 0.55 | 418.14 | 229.98
mo045 |  |  | h | Oficial de 1ª estruturista, em trabalhos de betonagem. | 0.286 | 652.63 | 186.65
mo092 |  |  | h | Ajudante de estruturista, em trabalhos de betonagem. | 0.573 | 418.14 | 239.59
|  |  | % | Custos directos complementares | 2 | 29448 | 588.96
Custo de manutenção decenal: 901,11$ nos primeiros 10 anos. | [5 empty] | Total: | 30036.9