## Folha 1
EHV011 | m² |  | Sistema de cofragem para viga.
Montagem e desmontagem de sistema de cofragem para formação de viga alta, recta, de betão armado, com acabamento para revestir em piso de até 3 m de altura livre, formado por: superfície cofrante de painéis de madeira tratada, reforçados com varões e perfis, amortizáveis em 25 utilizações; estrutura suporte horizontal de travessas metálicas e acessórios de montagem, amortizáveis em 150 utilizações e estrutura suporte vertical de escoras metálicas, amortizáveis em 150 utilizações. Inclusive líquido descofrante MasterFinish RL 294 "MBCC de Sika", para evitar a aderência do betão à cofragem.
Unitário |  | Ud |  | Descrição | Rend. | Preço unitário | Importância
mt08eft030a |  | m² |  | Painel de madeira tratada, de 22 mm de espessura, reforçado com varões e perfis. | 0.046 | 5932.14 | 272.88
mt08eva030 |  | m² |  | Estrutura suporte para cofragem recuperável, composta de: travessas metálicas e acessórios de montagem. | 0.008 | 13298.4 | 106.39
mt50spa081a |  | Ud |  | Escora metálica telescópica, até 3 m de altura. | 0.027 | 3145.72 | 84.93
mt08cim030b |  | m³ |  | Madeira de pinho. | 0.003 | 46348.9 | 139.05
mt08var060 |  | kg |  | Pregos de aço de 20x100 mm. | 0.04 | 1140.8 | 45.63
mt08dba010g |  | l |  | Agente desmoldante, à base de óleos especiais, emulsionante em água MasterFinish RL 294 "MBCC de Sika", para cofragens metálicas, fenólicas ou de madeira. | 0.03 | 242.5 | 7.28
mo044 |  | h |  | Oficial de 1ª cofrador. | 0.573 | 652.63 | 373.96
mo091 |  | h |  | Ajudante de cofrador. | 0.573 | 418.14 | 239.59
|  | % |  | Custos directos complementares | 2 | 1269.71 | 25.39
[6 empty] | Total: | 1295.1