## Folha 1
CCS020 | m² |  | Sistema de cofragem para muro de cave.
Montagem e desmontagem, de sistema de cofragem a uma face com acabamento para revestir, realizado com painéis metálicos modulares, amortizáveis em 150 utilizações, para formação de muro de betão armado, de até 3 m de altura e superfície plana, para contenção de terras. Inclusive; negativos para passagem dos tensores; elementos de sustentação, fixação e escoramento necessários para a sua estabilidade; e líquido descofrante MasterFinish RL 294 "MBCC de Sika", para evitar a aderência do betão à cofragem.
Unitário |  | Ud |  | Descrição | Rend. | Preço unitário | Importância
mt08eme070a |  | m² |  | Painéis metálicos modulares, para cofragem de muros de betão de até 3 m de altura. | 0.007 | 26075.4 | 182.53
mt08eme075a |  | Ud |  | Estrutura suporte de sistema de cofragem vertical, para muros de betão a uma face, de até 3 m de altura, formada por esquadros metálicos para estabilização e aprumo da superfície cofrante. | 0.005 | 52150.7 | 260.75
mt08dba010g |  | l |  | Agente desmoldante, à base de óleos especiais, emulsionante em água MasterFinish RL 294 "MBCC de Sika", para cofragens metálicas, fenólicas ou de madeira. | 0.03 | 242.5 | 7.28
mt08var204 |  | Ud |  | Negativos de PVC para passagem dos tensores da cofragem, de vários diâmetros e comprimentos. | 0.4 | 176.01 | 70.4
mo044 |  | h |  | Oficial de 1ª cofrador. | 0.599 | 652.63 | 390.93
mo091 |  | h |  | Ajudante de cofrador. | 0.667 | 418.14 | 278.9
|  | % |  | Custos directos complementares | 2 | 1190.79 | 23.82
[6 empty] | Total: | 1214.61