## Folha 1
CPZ005 | m | Muro-guia para estaca barrete.
Duplo muro-guia, para estaca barrete, de betão armado de secção 70x25 cm; realizado com betão C25/30 (XC1(P); D12; S3; Cl 0,4) fabricado em central, e betonagem desde camião, e aço A400 NR, com uma quantidade aproximada de 25 kg/m; montagem e desmontagem do sistema de cofragem recuperável metálica nas duas faces. Inclusive arame de atar, separadores e líquido descofrante MasterFinish RL 294 "MBCC de Sika", para evitar a aderência do betão à cofragem. O preço inclui a elaboração da armadura (corte, dobragem e moldagem de elementos) no estaleiro da obra e a montagem no lugar definitivo da sua colocação em obra. O preço inclui a demolição do muro-guia com retroescavadora com martelo demolidor e a carga mecânica de entulho para camião ou contentor.
Unitário |  |  | Ud | Descrição | Rend. | Preço unitário | Importância
mt08eme040 |  |  | m² | Painéis metálicos de várias dimensões, para cofragem de elementos de betão. | 0.007 | 6779.59 | 47.46
mt50spa052b |  |  | m | Pranchão de madeira de pinho, de 20x7,2 cm. | 0.028 | 1032.89 | 28.92
mt50spa081a |  |  | Ud | Escora metálica telescópica, até 3 m de altura. | 0.018 | 3145.72 | 56.62
mt08eme051a |  |  | m | Fita de aço galvanizado, para cofragem metálica. | 0.14 | 37.81 | 5.29
mt08var050 |  |  | kg | Arame galvanizado para atar, de 1,30 mm de diâmetro. | 0.37 | 195.56 | 72.36
mt08var060 |  |  | kg | Pregos de aço de 20x100 mm. | 0.14 | 1140.8 | 159.71
mt08dba010g |  |  | l | Agente desmoldante, à base de óleos especiais, emulsionante em água MasterFinish RL 294 "MBCC de Sika", para cofragens metálicas, fenólicas ou de madeira. | 0.042 | 242.5 | 10.19
mt07aco020a |  |  | Ud | Separador homologado para fundações. | 3 | 21.83 | 65.49
mt07aco040e |  |  | kg | Aço em varões nervurados, A400 NR, fornecido em obra em varões sem elaborar, de vários diâmetros. | 26.25 | 190.62 | 5003.78
mt10haf020jgngc |  |  | m³ | Betão C25/30 (XC1(P); D12; S3; Cl 0,4), fabricado em central, segundo NP EN 206. | 0.385 | 13995.9 | 5388.41
mq01exn020a |  |  | h | Retroescavadora hidráulica sobre pneus, de 105 kW. | 0.295 | 5027.28 | 1483.05
mq01ret010 |  |  | h | Miniretroescavadora sobre pneus de 15 kW. | 0.137 | 4441.59 | 608.5
mo044 |  |  | h | Oficial de 1ª cofrador. | 0.663 | 652.63 | 432.69
mo091 |  |  | h | Ajudante de cofrador. | 0.884 | 418.14 | 369.64
mo043 |  |  | h | Oficial de 1ª armador de ferro. | 0.316 | 652.63 | 206.23
mo090 |  |  | h | Ajudante de armador de ferro. | 0.355 | 418.14 | 148.44
mo045 |  |  | h | Oficial de 1ª estruturista, em trabalhos de betonagem. | 0.043 | 652.63 | 28.06
mo092 |  |  | h | Ajudante de estruturista, em trabalhos de betonagem. | 0.17 | 418.14 | 71.08
mo113 |  |  | h | Operário não qualificado construção. | 0.364 | 386.89 | 140.83
|  |  | % | Custos directos complementares | 2 | 14326.8 | 286.54
[6 empty] | Total: | 14613.3