## Folha 1
EFE021 | m³ | Enchimento do tardoz da abóbada.
Enchimento de tardoz de abóbada com betão simples C16/20 (X0(P); D25; S2; Cl 1,0), com meios manuais.
Unitário |  |  | Ud | Descrição | Rend. | Preço unitário | Importância
mt10hmf020Ba |  |  | m³ | Betão simples C16/20 (X0(P); D25; S2; Cl 1,0), fabricado em central, segundo NP EN 206. | 1.05 | 12167.8 | 12776.19
mo020 |  |  | h | Oficial de 1ª construção. | 0.706 | 627.12 | 442.75
mo113 |  |  | h | Operário não qualificado construção. | 1.411 | 386.89 | 545.9
|  |  | % | Custos directos complementares | 2 | 13764.84 | 275.3
Custo de manutenção decenal: 280,80$ nos primeiros 10 anos. | [5 empty] | Total: | 14040.14