## Folha 1
EHY067 | m |  | Injecção de resinas em fissuras em movimento, para reparação estrutural.
Injecção em fissura em movimento com leitada fluida de dois componentes, de baixa viscosidade, à base de resina flexível de poliuretano, MasterInject 1330 "MBCC de Sika", com endurecedor, sem dissolventes, (rendimento: 0,5 kg/m), aplicada através de equipamento de injecção a baixa pressão, para reparação de estrutura de betão. O preço não inclui a limpeza do interior da fissura nem a colocação dos injectores.
Unitário |  | Ud |  | Descrição |  | Rend. |  | Preço unitário | Importância
mt09reh136d |  | kg |  | Leitada fluida de dois componentes, de baixa viscosidade, à base de resina flexível de poliuretano, MasterInject 1330 "MBCC de Sika", com endurecedor, sem dissolventes, como enchimento dúctil para injecção de fissuras activas, tanto secas como húmidas, de mais de 0,5 mm de largura, temperatura de aplicação entre 10°C e 30°C, segundo NP EN 1504-5. |  | 0.5 |  | 2500.63 | 1250.32
mq06eim010 |  | h |  | Equipamento de injecção manual de argamassas fluidas e resinas. |  | 0.128 |  | 167.04 | 21.38
mo020 |  | h |  | Oficial de 1ª construção. |  | 0.169 |  | 627.12 | 105.98
mo112 |  | h |  | Operário especializado construção. |  | 0.169 |  | 393.22 | 66.45
|  | % |  | Custos directos complementares |  | 2 |  | 1444.13 | 28.88
[8 empty] | Total: | 1473.01
Referência e título da norma |  |  |  |  | Aplicabilidade(a) |  | Obrigatoriedade(b) |  |  | Sistema(c)
EN 1504-5:2004 |  |  |  |  | 1102010 |  | 112009 |  |  | 2+/4
Produtos e sistemas para a protecção e reparação de estruturas de betão — Definições, requisitos, controlo da qualidade e avaliação da conformidade — Parte 5: Produtos e sistemas para injecção do betão
(a) Data de entrada em aplicação da norma harmonizada
(b) Data final do período de coexistência
(c) Sistema de avaliação e verificação da regularidade do desempenho