## Folha 1
ADD010 | m³ | Desmonte.
Desmonte em terra, para dar ao terreno a rasante de desenvolvimento prevista, com utilização de meios mecânicos, e carregamento em camião. O preço não inclui o transporte dos materiais escavados.
Unitário |  |  | Ud | Descrição | Rend. | Preço unitário | Importância
mq01pan010a |  |  | h | Pá carregadora sobre pneus de 120 kW/1,9 m³. | 0.041 | 4363.49 | 178.9
mo113 |  |  | h | Operário não qualificado construção. | 0.009 | 386.89 | 3.48
|  |  | % | Custos directos complementares | 2 | 182.38 | 3.65
[6 empty] | Total: | 186.03