## Folha 1
ADR021 | m³ |  | Enchimento do tardoz de muro, com agregados reciclados.
Enchimento do tardoz de muro de alvenaria, com agregado reciclado de betão de 40 a 80 mm de diâmetro, e compactação em camadas sucessivas de 20 cm de espessura máxima com placa vibratória de condução manual.
Unitário |  | Ud |  | Descrição | Rend. | Preço unitário | Importância
mt01aro010h |  | t |  | Agregado reciclado de betão, de granulometria compreendida entre 40 e 80 mm, fornecido através de camião. | 2.325 | 1119 | 2601.68
mq04dua020b |  | h |  | Dumper de descarga frontal de 2 t de carga útil. | 0.08 | 996.07 | 79.69
mo113 |  | h |  | Operário não qualificado construção. | 0.096 | 383.87 | 36.85
|  | % |  | Custos directos complementares | 2 | 2718.22 | 54.36
[6 empty] | Total: | 2772.58