## Folha 1
AHP110 | m |  | Micropoço de bombagem provisório.
Micropoço de bombagem provisório, até 5 m de profundidade, realizado com tubo de aço de 180 mm de diâmetro, para alojamento de bomba submergível, a utilizar nos trabalhos de bombagem da água do fundo da escavação. O preço não inclui a bomba submergível.
Unitário |  | Ud |  | Descrição | Rend. | Preço unitário | Importância
mt11dap020a |  | m |  | Micropoço de bombagem provisório, até 5 m de profundidade, realizado com tubo de aço de 180 mm de diâmetro. | 1 | 40731.5 | 40731.5
|  | % |  | Custos directos complementares | 2 | 40731.5 | 814.63
[6 empty] | Total: | 41546.1