## Folha 1
ANE011 | m² |  | Enrocamento para base de massame, com agregados reciclados.
Enrocamento para base de massame de 20 cm de espessura, através de enchimento e espalhamento em camadas de espessura não superior a 20 cm de agregado reciclado de betão de 40 a 80 mm de diâmetro; e posterior compactação através de equipamento manual com placa vibratória, sobre a base homogénea e nivelada. O preço não inclui a execução do leito de pavimento.
Unitário |  | Ud |  | Descrição | Rend. | Preço unitário | Importância
mt01aro010h |  | t |  | Agregado reciclado de betão, de granulometria compreendida entre 40 e 80 mm, fornecido através de camião. | 0.512 | 1129.94 | 578.53
mq01pan010a |  | h |  | Pá carregadora sobre pneus de 120 kW/1,9 m³. | 0.011 | 4363.49 | 48
mq02rod010d |  | h |  | Placa vibratória de condução manual, de 300 kg, largura de trabalho 70 cm, reversível. | 0.011 | 693.09 | 7.62
mq02cia020j |  | h |  | Camião cisterna, de 8 m³ de capacidade. | 0.011 | 11514.6 | 126.66
mo113 |  | h |  | Operário não qualificado construção. | 0.24 | 386.89 | 92.85
|  | % |  | Custos directos complementares | 2 | 853.66 | 17.07
[6 empty] | Total: | 870.73